## sa okvirnim cijenama
UREĐENJE FASADE VILE ORŠIĆ
1 | Fasaderski radovi
|  | jed. mj. | količina | cijena | ukupno
1.1 | Zatvaranje otvora i oštećenih dijelova vijenca u fasadno zidu debljine 50 cm sa punom opekom starog formata u vapnenom mortu. | m3 | 1
1.2 | Dobava, montaža i demontaža fasadne skele izrađene od čeličnih cijevi. Skelu je potrebno izvesti prema Pravilniku o zaštiti na radu u građevinarstvu. Cijena uključuje i amortizaciju skele. | m2 | 1208
1.3 | Djelomično skidanje žbuke sa podnožja zgrade-sokla. Cijena uključuje skidanje oštećene žbuke, otprašivanje zidnih površina zrakom te utovar i odvoz otpadnog materijala na gradsku deponiju. | m2 | 83.3
1.4 | Djelomično skidanje oštećene vapnene žbuke i neodgovarajuće produžne ili cem. žbuke. Prije otucanja žbuke potrebno je u suradnji sa konzervatorima uzeti šablone profilacija svih karakterističnih elemenata fasade. Šablone je potrebno izrezati u drvu ili drugom čvrstom materijalu, te ih deponirati na zatvorenu deponiju. Cijena uključuje čišćenje reški i zidnih površina te utovar i odvoz otpadnog materijala na gradsku deponiju. Dane količine su aproksimativne, a točne količine utvrdit će se na gradilištu nakon pregleda pročelja.
| - glatke površine fasade | m2 | 194.6
| - profilirana površina fasade | m2 | 259.9
| - profilirani uglovi pročelja | m2 | 51.8
| - špalete oko prozora r.š. 45 cm | m1 | 160.3
fasadni vijenci:
| - r.š. 27 cm | m1 | 121.1
| - r.š. 35 cm | m1 | 37.8
| - r.š. 45 cm | m1 | 27.3
| - r.š. 60 cm | m1 | 148.4
| - r.š. 123 cm | m1 | 53.2
1.5 | Izrada fasadne žbuke sa pravokutnicima zrnate teksture kao postojeća, vapnenim mortom (prema uputstvu konzervatora) koja se izvodi na očišćene i otprašene zidne površine podnožja fasade - sokla. Cijena uključuje prethodno nanošenje rijetkog "laganog" produžnog morta, izrađenog s bijelim cementom. Dane količine su aproksimativne, a točne količine utvrditi će se na gradilištu. | m2 | 83.3
1.6 | Izrada sanacijskog - isušujućeg, bez cementnog sustava žbuke, otpornog na soli, na donjem dijelu fasade profilirane površine i uglova a visine 135 cm iznad sokla. | m2 | 122
1.7 | Izrada fasadne žbuke vapnenim mortom (prema uputstvu konzervatora) koja se izvodi na očišćene i otprašene zidne površine pročelja. Cijena uključuje prethodno nanošenje rijetkog "laganog" produžnog morta, izrađenog s bijelim cementom. Dane količine su aproksimativne, a točne količine utvrditi će se na gradilištu.
| - glatke površine fasade | m2 | 194.6
| - profilirana površina fasade | m2 | 137.9
| - profilirani uglovi pročelja | m2 | 51.8
| - špalete oko prozora r.š. 45 cm | m1 | 160.3
fasadni vijenci:
| - r.š. 27 cm | m1 | 121.1
| - r.š. 35 cm | m1 | 37.8
| - r.š. 45 cm | m1 | 27.3
| - r.š. 60 cm | m1 | 148.4
| - r.š. 123 cm | m1 | 53.2
1.8 | Bojanje fasadnih ožbukanih površina bojama koje omogućavaju prirodnu parodifuziju i isušivanje zaostale vlage u zidovima ("disanje ziđa"). Cijena uključuje i potrebne predradnje (čišćenje, skidanje starih slojeva boje, popravak sitnih oštećenja, rupa i pukotina i sl.).
a) bojanje ravnih (glatkih) površina
| - nova žbuka | m2 | 194.6
| - stara žbuka | m2 | 83.4
b) bojanje profiliranih površina
| - nova žbuka | m2 | 137.9
| - stara žbuka | m2 | 59.1
c) bojanje profilirane žbuke na uglovima
| - nova žbuka | m2 | 51.8
| - stara žbuka | m2 | 22.2
d) bojanje profiliranih špaleta otvora razvijene širine 45 cm
| - nova žbuka | m1 | 160.3
| - stara žbuka | m1 | 68.7
e) bojanje profiliranih vijenaca razvijene širine 27 cm
| - nova žbuka | m1 | 121.1
| - stara žbuka | m1 | 51.9
f) bojanje profiliranih vijenaca r.š. 35 cm
| - nova žbuka | m1 | 37.8
| - stara žbuka | m1 | 16.2
g) bojanje profiliranog vijenca r.š. 45 cm
| - nova žbuka | m1 | 27.3
| - stara žbuka | m1 | 11.7
h) bojanje profiliranih vijenaca r.š. 60 cm
| - nova žbuka | m1 | 148.4
| - stara žbuka | m1 | 63.6
i) bojanje profiliranih vijenaca r.š. 123 cm
| - nova žbuka | m1 | 53.2
| - stara žbuka | m1 | 22.8
1.9 | Kao st. 1.8. samo bojanje žbuke podnožja objekta (sokla).
| - nova žbuka | m2 | 83.3
| - stara žbuka | m2 | 35.7
1.10 | Kao st. 1.8. samo bojanje sanacijskog - isušujućeg, bez cementnog sustava žbuke, otpornog na soli, na donjem dijelu fasade profilirane površine i uglova a visine 135 cm iznad sokla.
| - nova žbuka | m2 | 122
1.11 | Temeljito čišćenje postojećih dekorativnih elemenata od terakote na krovnom vijencu, popravak eventualnih sitnih oštećenja, zamjena jako oštećenih elemenata novim, identičnim postojećim te bojanje svih vidljivih površina bojom po uputama konzervatora, s potrebnim predradnjama. U cijeni je i izrada eventualno novih elemenata na način da se postojeći iskoristi za kalup za pećenje istog. Točna količina novih elemenata odredit će se na građevini. Okvirna veličina pojedinog elementa cca 30/30/12 cm.
| - novi elementi | kom | 5
| - postojeći elementi | kom | 164
1.12 | Temeljito čišćenje postojećih dekorativnih elemenata od terakote iznad prozora u katu, popravak eventualnih sitnih oštećenja i bojanje svih vidljivih površina bojom po izboru konzervatora, s potrebnim pred radnjama. Okvirna veličina pojedinog elementa cca 20/75/20 cm. | kom | 51
1.13 | Temeljito čišćenje postojećih dekorativnih elemenata od terakote iznad prozora stubišta, popravak eventualnih sitnih oštećenja i bojanje svih vidljivih površina bojom po uputama konzervatora, s potrebnim pred radnjama. Okvirna veličina pojedinog elementa cca 50/75/10 cm. | kom | 3
1.14 | Temeljito čišćenje postojećih dekorativnih elemenata od žbuke iznad prozora stubišta, popravak eventualnih sitnih oštećenja i bojanje svih vidljivih površina bojom po uputama konzervatora, s potrebnim pred radnjama. Okvirna veličina pojedinog elementa cca 100/50cm. | kom | 2
1.15 | Temeljito čišćenje postojećih dekorativnih elemenata od terakote ispod klupčica prozora prizemlja, popravak eventualnih sitnih oštećenja i bojanje svih vidljivih površina bojom po izboru konzervatora, s potrebnim pred radnjama. Okvirna veličina pojedinog elementa cca 20/20/20 cm. | kom | 41
1 | Fasaderski radovi
2 | Limarski radovi
2.1 | Skidanje postojećeg, izrada i montaža novog opšava (klupčice) profiliranog vijenca u visini stropa prizemlja izvedenog od cinkotit lima d=0,6 mm, razvijene širine cca 55 cm, s potrebnim materijalom za pričvršćenje i podložnom ljepenkom. Gornji rub limenog opšava upustiti pod žbuku a donji izvesti u obliku okapnice. U cijenu uključiti i utovar i odvoz otpadnog materijala na gradsku deponiju. | m1 | 81.2
2.2 | Kao st. 2.1 samo opšav (klupčica) profiliranog istaka iznad prozora i vrata kata, limom razvijene širine cca 45 cm. | m1 | 45.6
2.3 | Skidanje postojećeg, izrada i montaža novog opšava vanjskih prozorskih klupčica, izvedenih od cinkotit lima d=0,6 mm, razvijene širine 30 do 50 cm i 40 cm, s potrebnim materijalom za pričvršćenje i podložnom ljepenkom. U cijenu uključiti i utovar i odvoz otpadnog materijala na gradsku deponiju.
| - r.š. 30 do 50 cm | m1 | 97.2
| - r.š. 40 cm | m1 | 39
2 | Limarski radovi
3 | Bravarski radovi
3.1 | Popravak vanjskih ulaznih željeznih dvokrilnih vrata sa spajanjem odnosno zamjenom oštećenih dijelova (kao stup, držač stupa, panti). Po popravku treba očistiti oksidirane dijelove te obojati zaštitnim i završnim bojama. Vrata su dimenzija cca 2,80m x 2,40 m sa okvirima i punom željeznom ispunom visine cca 60 cm u donjem dijelu te sa mrežnom ispunom u gornjem dijelu. | kom | 1
3 | Bravarski radovi
REKAPITULACIJA :
1 | Fasaderski radovi
2 | Limarski radovi
3 | Bravarski radovi
UKUPNO
pdv
SVEUKUPNO

## bez cijena
UREĐENJE FASADE VILE ORŠIĆ
1 | Fasaderski radovi
1.1 | Zatvaranje otvora i oštećenih dijelova vijenca u fasadno zidu debljine 50 cm sa punom opekom starog formata u vapnenom mortu. | m3 | 1 | 0
1.2 | Dobava, montaža i demontaža fasadne skele izrađene od čeličnih cijevi. Skelu je potrebno izvesti prema Pravilniku o zaštiti na radu u građevinarstvu. Cijena uključuje i amortizaciju skele. | m2 | 1208 | 0
1.3 | Djelomično skidanje žbuke sa podnožja zgrade-sokla. Cijena uključuje skidanje oštećene žbuke, otprašivanje zidnih površina zrakom te utovar i odvoz otpadnog materijala na gradsku deponiju. | m2 | 83.3 | 0
1.4 | Djelomično skidanje oštećene vapnene žbuke i neodgovarajuće produžne ili cem. žbuke. Prije otucanja žbuke potrebno je u suradnji sa konzervatorima uzeti šablone profilacija svih karakterističnih elemenata fasade. Šablone je potrebno izrezati u drvu ili drugom čvrstom materijalu, te ih deponirati na zatvorenu deponiju. Cijena uključuje čišćenje reški i zidnih površina te utovar i odvoz otpadnog materijala na gradsku deponiju. Dane količine su aproksimativne, a točne količine utvrdit će se na gradilištu nakon pregleda pročelja.
| - glatke površine fasade | m2 | 194.6 | 0
| - profilirana površina fasade | m2 | 259.9 | 0
| - profilirani uglovi pročelja | m2 | 51.8 | 0
| - špalete oko prozora r.š. 45 cm | m1 | 160.3 | 0
fasadni vijenci:
| - r.š. 27 cm | m1 | 121.1 | 0
| - r.š. 35 cm | m1 | 37.8 | 0
| - r.š. 45 cm | m1 | 27.3 | 0
| - r.š. 60 cm | m1 | 148.4 | 0
| - r.š. 123 cm | m1 | 53.2 | 0
1.5 | Izrada fasadne žbuke sa pravokutnicima zrnate teksture kao postojeća, vapnenim mortom (prema uputstvu konzervatora) koja se izvodi na očišćene i otprašene zidne površine podnožja fasade - sokla. Cijena uključuje prethodno nanošenje rijetkog "laganog" produžnog morta, izrađenog s bijelim cementom. Dane količine su aproksimativne, a točne količine utvrditi će se na gradilištu. | m2 | 83.3 | 0
1.6 | Izrada sanacijskog - isušujućeg, bez cementnog sustava žbuke, otpornog na soli, na donjem dijelu fasade profilirane površine i uglova a visine 135 cm iznad sokla. | m2 | 122 | 0
1.7 | Izrada fasadne žbuke vapnenim mortom (prema uputstvu konzervatora) koja se izvodi na očišćene i otprašene zidne površine pročelja. Cijena uključuje prethodno nanošenje rijetkog "laganog" produžnog morta, izrađenog s bijelim cementom. Dane količine su aproksimativne, a točne količine utvrditi će se na gradilištu.
| - glatke površine fasade | m2 | 194.6 | 0
| - profilirana površina fasade | m2 | 137.9 | 0
| - profilirani uglovi pročelja | m2 | 51.8 | 0
| - špalete oko prozora r.š. 45 cm | m1 | 160.3 | 0
fasadni vijenci:
| - r.š. 27 cm | m1 | 121.1 | 0
| - r.š. 35 cm | m1 | 37.8 | 0
| - r.š. 45 cm | m1 | 27.3 | 0
| - r.š. 60 cm | m1 | 148.4 | 0
| - r.š. 123 cm | m1 | 53.2 | 0
1.8 | Bojanje fasadnih ožbukanih površina bojama koje omogućavaju prirodnu parodifuziju i isušivanje zaostale vlage u zidovima ("disanje ziđa"). Cijena uključuje i potrebne predradnje (čišćenje, skidanje starih slojeva boje, popravak sitnih oštećenja, rupa i pukotina i sl.).
a) bojanje ravnih (glatkih) površina
| - nova žbuka | m2 | 194.6 | 0
| - stara žbuka | m2 | 83.4 | 0
b) bojanje profiliranih površina
| - nova žbuka | m2 | 137.9 | 0
| - stara žbuka | m2 | 59.1 | 0
c) bojanje profilirane žbuke na uglovima
| - nova žbuka | m2 | 51.8 | 0
| - stara žbuka | m2 | 22.2 | 0
d) bojanje profiliranih špaleta otvora razvijene širine 45 cm
| - nova žbuka | m1 | 160.3 | 0
| - stara žbuka | m1 | 68.7 | 0
e) bojanje profiliranih vijenaca razvijene širine 27 cm
| - nova žbuka | m1 | 121.1 | 0
| - stara žbuka | m1 | 51.9 | 0
f) bojanje profiliranih vijenaca r.š. 35 cm
| - nova žbuka | m1 | 37.8 | 0
| - stara žbuka | m1 | 16.2 | 0
g) bojanje profiliranog vijenca r.š. 45 cm
| - nova žbuka | m1 | 27.3 | 0
| - stara žbuka | m1 | 11.7 | 0
h) bojanje profiliranih vijenaca r.š. 60 cm
| - nova žbuka | m1 | 148.4 | 0
| - stara žbuka | m1 | 63.6 | 0
i) bojanje profiliranih vijenaca r.š. 123 cm
| - nova žbuka | m1 | 53.2 | 0
| - stara žbuka | m1 | 22.8 | 0
1.9 | Kao st. 1.8. samo bojanje žbuke podnožja objekta (sokla).
| - nova žbuka | m2 | 83.3 | 0
| - stara žbuka | m2 | 35.7 | 0
1.10 | Kao st. 1.8. samo bojanje sanacijskog - isušujućeg, bez cementnog sustava žbuke, otpornog na soli, na donjem dijelu fasade profilirane površine i uglova a visine 135 cm iznad sokla.
| - nova žbuka | m2 | 122 | 0
1.11 | Temeljito čišćenje postojećih dekorativnih elemenata od terakote na krovnom vijencu, popravak eventualnih sitnih oštećenja, zamjena jako oštećenih elemenata novim, identičnim postojećim te bojanje svih vidljivih površina bojom po uputama konzervatora, s potrebnim predradnjama. U cijeni je i izrada eventualno novih elemenata na način da se postojeći iskoristi za kalup za pećenje istog. Točna količina novih elemenata odredit će se na građevini. Okvirna veličina pojedinog elementa cca 30/30/12 cm.
| - novi elementi | kom | 5 | 0
| - postojeći elementi | kom | 164 | 0
1.12 | Temeljito čišćenje postojećih dekorativnih elemenata od terakote iznad prozora u katu, popravak eventualnih sitnih oštećenja i bojanje svih vidljivih površina bojom po izboru konzervatora, s potrebnim pred radnjama. Okvirna veličina pojedinog elementa cca 20/75/20 cm. | kom | 51 | 0
1.13 | Temeljito čišćenje postojećih dekorativnih elemenata od terakote iznad prozora stubišta, popravak eventualnih sitnih oštećenja i bojanje svih vidljivih površina bojom po uputama konzervatora, s potrebnim pred radnjama. Okvirna veličina pojedinog elementa cca 50/75/10 cm. | kom | 3 | 0
1.14 | Temeljito čišćenje postojećih dekorativnih elemenata od žbuke iznad prozora stubišta, popravak eventualnih sitnih oštećenja i bojanje svih vidljivih površina bojom po uputama konzervatora, s potrebnim pred radnjama. Okvirna veličina pojedinog elementa cca 100/50cm. | kom | 2 | 0
1.15 | Temeljito čišćenje postojećih dekorativnih elemenata od terakote ispod klupčica prozora prizemlja, popravak eventualnih sitnih oštećenja i bojanje svih vidljivih površina bojom po izboru konzervatora, s potrebnim pred radnjama. Okvirna veličina pojedinog elementa cca 20/20/20 cm. | kom | 41 | 0
1 | Fasaderski radovi |  |  | 0
2 | Limarski radovi
2.1 | Skidanje postojećeg, izrada i montaža novog opšava (klupčice) profiliranog vijenca u visini stropa prizemlja izvedenog od cinkotit lima d=0,6 mm, razvijene širine cca 55 cm, s potrebnim materijalom za pričvršćenje i podložnom ljepenkom. Gornji rub limenog opšava upustiti pod žbuku a donji izvesti u obliku okapnice. U cijenu uključiti i utovar i odvoz otpadnog materijala na gradsku deponiju. | m1 | 81.2 | 0
2.2 | Kao st. 2.1 samo opšav (klupčica) profiliranog istaka iznad prozora i vrata kata, limom razvijene širine cca 45 cm. | m1 | 45.6 | 0
2.3 | Skidanje postojećeg, izrada i montaža novog opšava vanjskih prozorskih klupčica, izvedenih od cinkotit lima d=0,6 mm, razvijene širine 30 do 50 cm i 40 cm, s potrebnim materijalom za pričvršćenje i podložnom ljepenkom. U cijenu uključiti i utovar i odvoz otpadnog materijala na gradsku deponiju.
| - r.š. 30 do 50 cm | m1 | 97.2 | 0
| - r.š. 40 cm | m1 | 39 | 0
2 | Limarski radovi |  |  | 0
3 | Bravarski radovi
3.1 | Popravak vanjskih ulaznih željeznih dvokrilnih vrata sa spajanjem odnosno zamjenom oštećenih dijelova (kao stup, držač stupa, panti). Po popravku treba očistiti oksidirane dijelove te obojati zaštitnim i završnim bojama. Vrata su dimenzija cca 2,80m x 2,40 m sa okvirima i punom željeznom ispunom visine cca 60 cm u donjem dijelu te sa mrežnom ispunom u gornjem dijelu. | kom | 1 | 0
3 | Bravarski radovi |  |  | 0
REKAPITULACIJA :
1 | Fasaderski radovi |  |  | 0
2 | Limarski radovi |  |  | 0
3 | Bravarski radovi |  |  | 0
| UKUPNO |  |  | 0
| pdv |  |  | 0
| SVEUKUPNO |  |  | 0