## troškovnik
1. | GRAĐEVINSKI RADOVI |  |  | 0
1.1. | PRIPREMNI RADOVI
| U pripremno završne radove na gradilištu na kojem će se na predmetnoj građevini vršiti izmjena stolarije na fasadi uključena je izvedba svih zaštita od prašenja i eventualnih ostećenja predmetne građevine, izvedba svih potrebnih zaštita u toku demontaže i montaže. Prije nuđenja izvoditelju se preporučuje osobno obilaženje i pregled zgrade na kojoj će se izvoditi radovi. | kom | 1 | 0
0
| UKUPNO PRIPREMNI RADOVI |  |  | 0
0
1.2. | RUŠENJA I DEMONTAŽE
| NAPOMENA: Sve razgradnje pojedinih elemenata na građevini izvoditi pažljivo, isključivo ručno, sa sto manje buke i prašine. Zabranjena je upotreba teških alata. kompresora ili sličnih uređaja koii mogu posredno prouzročiti štetu na konstruktivnim dijelovima građevine. |  |  | 0
1.2.1. | Pažljiva demontaža drvenih, jednostrukih, dvokrilnih prozora, iz zidarskih otvora raznih dimenzija, zajedno s doprozornikom i pripadajućom unutarnjom klupčicom.U cijenu uključiti demontažu, spuštanje na nivo terena, utovar i odvoženje na deponiju koju odredi investitor, do 10 km. | kom | 44 | 0
0
| UKUPNO RUŠENJA I DEMONTAŽE |  |  | 0
0
1.3. | ZIDARSKI RADOVI
0
1.3.1. | Zidarski popravak opečnih zidova s vanjske i unutarnje strane, nakon demontaže prozora. Radnu skelu visine do cca 3.0 m uračunati u jediničnu cijenu.Popravkom obuhvatiti sva ostećenja koja su nastala prilikom navedenih demontaža, kao sto je zamjena svih trusnih i ostećenih dijelova zida, ugradnja nove opeke,vapnenog morta i slicno. U stavci je obuhvaćen savpotreban materijal i rad do potpune gotovosti. Sve izvoditi prema dogovoru sa projektantom i u skladu sa projektom. |  |  | 0
| R V | sati |  | 0
| R III | sati |  | 0
0
0
1.3.2. | Pokrpavanje grube i fine vapnene zbuke postojecih opecnih zidova, u nivou svih etaza, od prizemlja, prvog i drugog kata. Zbuka se izvodi nakon zidarskog popravka zidova, s unutarnje strane, te na bocnim stijenkama. Prvi sloj gruba vapnena zbuka debljine do 2cm, uz prethodni spric vapnenim mlijekom. Zavrsni sloj fina vapnena zbukaod cistog prosijanog sitnog pijeska u sloju debljine 0.5cm. Cijena stavke ukljucuje sav potreban rad i materijal, te obaveznu postavu rabitz pletiva na svim sudarima arm. bet.elemenata sa opecnim elementima (ukoliko oni postoje). Ozbukane povrsine moraju biti ravne, bez odstupanja vecih od 1cm na 4m. Radnu skelu visine do cca 3.0m uracunati u jedinicnu cijenu. | m2 | 170 | 0
0
1.3.3. | Izvedba profilacija na fasadi postojeceg zida kao produzetak istih koje se nalaze okolo postojecih prozora, finim vapnenim mortom, prema prethodno uzetim sablonama.Cijena ukljucuje sav rad, transport i materijal. Sve izvesti po pravilima struke i prema projektu. | m2 | 50 | 0
0
1.3.4. | Ciscenje objekta po zavrsetku (u ovu stavku ne ukljucuju se ciscenja u toku izvodenja) svih radova, odvoz sute i smeca na deponiju i priprema za primopredaju. | kom | 1 | 0
0
| UKUPNO ZIDARSKI RADOVI |  |  | 0
0
1.4. | TESARSKI RADOVI
0
1.4.1. | Dobava, montaza i demontaza fasadne skele izradene od celicnih cijevi okolo gradevine. Skela visine do cca 15.5m.Skela mora biti izvedena na nacin da se sprijeci eventualni pad materijala, oruda za rad ili slicno, van skelena radnu povrsinu okolo predmetne gradevine, na kojoj rade djelatnici izvodaca radova, osim navedenog ista mora biti zasticena jutenim platnom. Skela mora zadovoljavatipravila propisana "Pravilnikom o zastiti na radu u gradevinarstvu".Cijena ukljucuje i amortizaciju skele. | m2 | 300 | 0
0
| UKUPNO ZIDARSKI RADOVI |  |  | 0
0
2. | OBRTNIČKI RADOVI |  |  | 0
0
2.1. | LIMARSKI RADOVI
0
2.1.1. | Izrada, dobava i postava prozorskih klupčica od CINKOTITA razvijene širine cca 20 cm. U cijeni sav materijal i rad te pribor za montažu. Obračun po m1 postavljene klupčice. | m | 66 | 0
0
| UKUPNO LIMARSKI RADOVI |  |  | 0
0
2.2. | STOLARSKI RADOVI
0
2.2.1. | Dobava i postava rubnih letvica,od ariša, u svemu obrada kao i novi prozori | m | 200 | 0
0
2.2.2. | Novi prozori, sa svim navedenim radnjama opisanim u shemama. Obavezno se pridržavati grafički prikazanih i opisanih shema stolarije. |  |  | 0
0
| POZ 1 |  |  | 0
| prozor vel. 138/196,četverokrilni | kom | 24 | 0
0
| POZ 2 |  |  | 0
| prozor vel. 104/196,četverokrilni | kom | 4 | 0
0
| POZ 11 |  |  | 0
| prozor vel. 120/162,četverokrilni | kom | 11 | 0
0
| POZ 12 |  |  | 0
| prozor vel. 90/166,četverokrilni | kom | 2 | 0
0
| PROZOR 15 |  |  | 0
| prozor vel.120/120,jednokrilni | kom | 3 | 0
0
| UKUPNO STOLARSKI RADOVI |  | 44 kom | 0
0
2.3. | KAMENARSKI RADOVI
0
| Obrada kamenih okvira prozora. | m | 190 | 0
0
| UKUPNO KAMENARSKI RADOVI |  |  | 0
0
2.4. | GIPSKARTONSKE ZIDNE OBLOGE
0
| Dobava i montaža dvostruke gk obloge zida oko zidarskog otvora prozora. | m2 | 30 | 0
0
| UKUPNO GIPSKARTONSKE ZIDNE OBLOGE |  |  | 0
0
2.5. | SOBOSLIKARSKO LIČILAČKI RADOVI
0
2.5.1. | Dvokratno bojanje postojecih opecnih zidova, na dijelovima na kojima se popravljala zbuka, u nivou svih etaza. Bojati paropropusnim vapnenim bojama, u tonu po odabiru projektanta. Prethodno izvrsiti impregnaciju podloge akrilnom emulzijom, te gletati paropropusnom masom. U cijenu kostanja uracunati izvedbu potrebne radne skele visine do cca 3.70m. Sve izvoditi prema tehnickim uvjetima za soboslikarske radove, uputama proizvodaca i dogovoru s projektantom. | m2 | 110 | 0
0
2.5.2. | Dvokratno bojanje postojecih opecnih zidova s vanjske fasadne strane u nivou svih etaža. Bojati paropropusnim vapnenim bojama, u tonu po odabiru projektanta. Prethodno izvrsiti impregnaciju podloge akrilnom emulzijom, te gletati paropropusnom masom. U cijenu ukljuciti i sve potrebne predradnje na pripremi podloge, u smislu ciscenja i struganja svih ostecenih itrusnih dijelova postojeceg fasadnog nalica i slicno, te popravak istog. U cijenu kostanja uracunati izvedbu potrebne radne skele visine do cca 4.20m. Sve izvoditiprema tehnickim uvjetima za soboslikarske radove, uputama proizvodaca i dogovoru s projektantom. | m2 | 50 | 0
0
| UKUPNO SOBOSLIKARSKO LIČILAČKI RADOVI |  |  | 0
0
3. | PROJEKTANTSKI NADZOR
| Projektantski nadzor tijekom svih faza montaže prozora. |  |  | 12000
0
0
| REKAPITULACIJA |  |  | 0
0
1. | GRAĐEVINSKI RADOVI |  |  | 0
1.1. | PRIPREMNI RADOVI |  |  | 0
1.2. | RUŠENJA I DEMONTAŽE |  |  | 0
1.3. | ZIDARSKI RADOVI |  |  | 0
1.4. | TESARSKI RADOVI |  |  | 0
0
2. | OBRTNIČKI RADOVI |  |  | 0
2.1. | LIMARSKI RADOVI |  |  | 0
2.2. | STOLARSKI RADOVI |  |  | 0
2.3. | KAMENARSKI RADOVI
2.4. | GK ZIDNE OBLOGE |  |  | 0
2.5. | SOBOSLIKARSKO LIČILAČKI RADOVI |  |  | 0
3. | PROJEKTANTSKI NADZOR |  |  | 12000
| UKUPNO 1+2+3 |  |  | 12000
| PDV 25% |  |  | 3000
| UKUPNO S PDV-OM |  |  | 15000
GRAĐEVINA: GLAVNI PROJEKT IZMJENE
FASADNE STOLARIJE- FAZA I.
INVESTITOR: FOI
GLAVNI PROJEKTANT:TAMARA ČELAR, dipl.ing.arh.
FAZA: GLAVNI PROJEKT
T.D.BR.: 6/2015
DATUM svibanj 2018.